## table19_safety_targets
Parameter | Target
Isolation test voltage (1 min) | ≥ 2.5 kV DC
Creepage/Clearance (logicâ†”output) | ≥ 6 mm
Optocoupler CTR @ IF=5 mA | ≥ 30 % (datasheet-dep.)
Output current limit (CCS) | 10 mA (programmable)
Output compliance voltage | 10 V (nominal)
EMC edge-rate control | RC snubber / series R